## Arkusz1
Zał. 1.A
FORMULARZ PRZEDMIARU ROBÓT
Budowa odwodnienia fragmentu ul. Wielodroga w Suszcu na odcinku od skrzyżowania z ul. Bursztynową do skrzyżowania z ul. Srebrną wraz z odwodnieniem tych skrzyżowań
Lp | Podstawa wyceny | Opis | Jednostka miary | Ilość | Cena jedn. [zł] | Krotność | Wartość [zł] (5 x 6 x 7)
1 | 2 | 3 | 4 | 5 | 6 | 7 | 8
1. ROBOTY PRZYGOTOWAWCZE
1 d.1 | Kalkulacja indywidualna | Wprowadzenie, utrzymanie i likwidacja czasowej zmiany organizacji ruchu 1,0 | kpl | 1 |  | 1 | 0
2 d.1 | KNR 2-01 0120-03 | Roboty pomiarowe przy liniowych robotach ziemnych - trasa rowów melioracyjnych w terenie równinnym - trasa kanalizacji deszczowej 0,25 | km | 0.25 |  | 1 | 0
3 d.1 | KNR 2-01 0120-03 | Roboty pomiarowe przy liniowych robotach ziemnych - trasa rowów melioracyjnych w terenie równinnym - trasa kanalizacji deszczowej - pomiar powykonawczy 0,25 | km | 0.25 |  | 1 | 0
4 d.1 | KNR 2-31 0803-03 | Rozebranie nawierzchni z mieszanek mineralno-bitumicznych, mechanicznie, grubość nawierzchni 3 cm 50,0 | m2 | 50 |  | 1 | 0
5 d.1 | KNR 2-31 0803-04 | Rozebranie nawierzchni z mieszanek mineralno-bitumicznych, mechanicznie, dodatek za każdy dalszy 1 cm Krotność = 9 50,0 | m2 | 50 |  | 9 | 0
6 d.1 | KNR 2-31 0802-07 | Rozebranie podbudowy, z kruszywa kamiennego mechanicznie, grubość podbudowy 15 cm 50,0 | m2 | 50 |  | 1 | 0
7 d.1 | KNR 2-31 0802-08 | Rozebranie podbudowy, z kruszywa kamiennego mechanicznie, dodatek za każdy dalszy 1 cm grubości podbudowy Krotność = 5 50,0 | m2 | 50 |  | 5 | 0
8 d.1 | KNR 2-01 0212-0201 | Roboty ziemne koparkami podsiębiernymi z transportem urobku samochodami samowyładowczymi do 1 km, w ziemi uprzednio zmagazynowanej w hałdach, koparka 0,15 m3, grunt kategorii IV, spycharka 55 kW - wywóz gruzu 16,0 | m3 | 16 |  | 1 | 0
9 d.1 | KNR 2-01 0214-0401 | Nakłady uzupełniające do tablic 0201-0213 za każde dalsze rozpoczęte 0,5 km odległości transportu, ponad 1 km samochodami samowyładowczymi, po drogach utwardzonych, grunt kategorii III-IV, samochód do 5 t - wywóz gruzu Uwaga: Wykonawca ustali odległość transportu indywidualnie 16,0 | m3 | 16 |  | 1 | 0
2. ROBOTY ZIEMNE
1 d.2 | KNR 2-01 0317-0101 | Wykopy liniowe o ścianach pionowych pod fundamenty, rurociągi i kolektory w gruntach suchych z wydobyciem urobku łopatą lub wyciągiem ręcznym, głębokość do 1.5 m, kategoria gruntu I-II, szerokość wykopu 0.8-1.5 m - wykopy pod przykanaliki 11,10 | m3 | 11.1 |  | 1 | 0
2 d.2 | KNR 2-01 0320-0101 | Ręczne zasypywanie wykopów liniowych o ścianach pionowych, głębokość do 1.5 m, kategoria gruntu I-II, szerokość wykopu 0.8-1.5 m - zasypanie przykanalików 10,10 | m3 | 10.1 |  | 1 | 0
3 d.2 | KNR 2-01 0310-01 | Wykopy ciągłe lub jamiste ze skarpami o szerokości dna do 1.5 m ze złożeniem urobku na odkład, wykopy o głębokości do 1.5 m, kategoria gruntu I-II - dokop pod S1 i S2 32,6 | m3 | 32.6 |  | 1 | 0
4 d.2 | KNR 2-01 0320-0101 | Ręczne zasypywanie wykopów liniowych o ścianach pionowych, głębokość do 1.5 m, kategoria gruntu I-II, szerokość wykopu 0.8-1.5 m - zasypanie zasypanie S1 i S2 24,60 | m3 | 24.6 |  | 1 | 0
5 d.2 | KNR 2-01 0217-01 | Wykopy oraz przekopy wykonywane koparkami podsiębiernymi na odkład, koparka 0,15 m3, grunt kategorii I-II - wykopy pod korytka muldowe (80% wykop mechaniczny) 17.6*80% | m3 | 14.08 |  | 1 | 0
6 d.2 | KNR 2-01 0317-0101 | Wykopy liniowe o ścianach pionowych pod fundamenty, rurociągi i kolektory w gruntach suchych z wydobyciem urobku łopatą lub wyciągiem ręcznym, głębokość do 1.5 m, kategoria gruntu I-II, szerokość wykopu 0.8-1.5 m - wykopy pod korytka muldowe (20% wykop ręczny) 17.6*20% | m3 | 3.52 |  | 1 | 0
7 d.2 | KNR 2-01 0317-0101 | Wykopy liniowe o ścianach pionowych pod fundamenty, rurociągi i kolektory w gruntach suchych z wydobyciem urobku łopatą lub wyciągiem ręcznym, głębokość do 1.5 m, kategoria gruntu I-II, szerokość wykopu 0.8-1.5 m - odcinek od S1 do S3 86,0 | m3 | 86 |  | 1 | 0
8 d.2 | KNR 2-01 0320-0101 | Ręczne zasypywanie wykopów liniowych o ścianach pionowych, głębokość do 1.5 m, kategoria gruntu I-II, szerokość wykopu 0.8-1.5 m - zasypanie odcinka od S1 do S3 gruntem rodzimym 43,0 | m3 | 43 |  | 1 | 0
9 d.2 | KNR 2-01 0217-01 | Wykopy oraz przekopy wykonywane koparkami podsiębiernymi na odkład, koparka 0,15 m3, grunt kategorii I-II - odcinek od S3 do wylotu 270,0 | m3 | 270 |  | 1 | 0
10 d.2 | KNR 2-01 0230-0101 | Zasypywanie wykopów spycharkami, przemieszczanie na odległość do 10 m, grunt kategorii I-III, spycharka 55 kW (75 KM) - zasypanie odcinka od S3 do wylotu gruntem rodzimym 144,0 | m3 | 144 |  | 1 | 0
11 d.2 | KNR 2-01 0505-01 | Plantowanie powierzchni gruntu rodzimego, ręczne, kategoria gruntu I-III - rozplantowanie pozostałego gruntu 70,0 | m2 | 70 |  | 1 | 0
3. BUDOWA ODWODNIENIA
1 d.3 | KNNR 6 0606-01 | Ścieki z elementów betonowych, podsypka piaskowa, prefabrykat o grubości 15 cm 70,12 | m | 70.12 |  | 1 | 0
2 d.3 | KNNR 6 0606-01 | Ścieki z elementów betonowych, podsypka piaskowa, prefabrykat o grubości 10 cm 83,85 | m | 83.85 |  | 1 | 0
3 d.3 | Kalkulacja indywidualna | Studzienki kanalizacyjne systemowe "WAVIN", Fi 425/200 mm 1,0 | szt | 1 |  | 1 | 0
4 d.3 | Kalkulacja indywidualna | Studzienki kanalizacyjne systemowe "WAVIN", Fi 425/315 mm 1,0 | szt | 1 |  | 1 | 0
5 d.3 | KNR-W 2-18 0408-03 | Kanały z rur typu PVC łączone na wcisk, Fi 200 mm 5,10 | m | 5.1 |  | 1 | 0
6 d.3 | KNR-W 2-18 0408-05 | Kanały z rur typu PVC łączone na wcisk, Fi 315 mm 4,50 | m | 4.5 |  | 1 | 0
7 d.3 | KNR 2-31 0407-01 | Obrzeża betonowe, 20x5 cm na podsypce piaskowej z wypełnieniem spoin zaprawą cementową - obrzeża przy wpustach 3,0 | m | 3 |  | 1 | 0
4. PRZEPUST POD ULICĄ WIELODROGA
1 d.4 | KNR 2-18 0504-03 | Podłoża betonowe, grubości 15 cm 3,50 | m2 | 3.5 |  | 1 | 0
2 d.4 | KNNR 11 0405-05 | Studnie rewizyjne z kręgów betonowych w gotowym wykopie (bez murowania podstawy studni), Fi 1200 mm - Studnia S1 1,0 | szt | 1 |  | 1 | 0
3 d.4 | KNNR 11 0405-01 | Studnie rewizyjne z kręgów betonowych w gotowym wykopie (bez murowania podstawy studni), Fi 800 mm - Studnia S2 1,0 | szt | 1 |  | 1 | 0
4 d.4 | Kalkulacja indywidualna | Montaż przejście szczelnego fi400 w S1 i S2 3,0 | kpl | 3 |  | 1 | 0
5 d.4 | Kalkulacja indywidualna | Montaż przejścia szczelnego fi 200 i fi315 w S1 2,0 | kpl | 2 |  | 1 | 0
6 d.4 | KNR 2-31 0407-05 | Obrzeża betonowe, 30x8 cm na betonie C12/15 gr. 15 cm z wypełnieniem spoin zaprawą cementową - obrzeża przy S2 2,50 | m | 2.5 |  | 1 | 0
7 d.4 | Kalkulacja indywidualna | Układanie rur ochronnych stalowych w wykopie, - rura ochronna dwudzielna stalowa ocynkowana fi 300 dł 2.0 m 2,0 | m | 2 |  | 1 | 0
5. RUROCIĄG GRAWITACYJNY
1 d.5 | KNR 2-18 0501-02 | Podłoże z materiałów sypkich, grubości 15 cm 0,7*243,0 | m2 | 170.1 |  | 1 | 0
2 d.5 | KNR-W 2-18 0408-06 | Kanały z rur typu PVC łączone na wcisk, Fi 400 mm 243,0 | m | 243 |  | 1 | 0
3 d.5 | Kalkulacja indywidualna | Układanie rur ochronnych stalowych w wykopie, - rura ochronna dwudzielna Integra stalowa ocynkowana fi 300 dł 4.0 m 4,0 | m | 4 |  | 1 | 0
4 d.5 | Kalkulacja indywidualna | Zakup pospółki do obsypki rurociągu 137,0 | m3 | 137 |  | 1 | 0
5 d.5 | KNR 2-01 0320-0101 | Ręczne zasypywanie wykopów liniowych o ścianach pionowych, głębokość do 1.5 m, kategoria gruntu I-II, szerokość wykopu 0.8-1.5 m - zasypanie odcinka od S1 do wylotu pospółką 137,0 | m3 | 137 |  | 1 | 0
6 d.5 | KNR-W 2-18 0513-01 | Studnie rewizyjne z kręgów betonowych w gotowym wykopie (bez murowania podstawy studni) o śr. 1000 mm Studnia S3, S4, S5 i S6 4.0 | stud. | 4 |  | 1 | 0
7 d.5 | KNR 2-18 0504-03 | Podłoża betonowe, grubości 15 cm 0,60 | m2 | 0.6 |  | 1 | 0
8 d.5 | Kalkulacja indywidualna | Montaż elementów prefabrykowanych, o masie do 2 t - montaż prefabrykowanego wylotu rurociągu fi 400 1,0 | element | 1 |  | 1 | 0
9 d.5 | KNR 2-31 0403-03 | Krawężniki betonowe 120/250/1000 1,0 | m | 1 |  | 1 | 0
6. ROBOTY ODTWORZENIOWE
1 d.6 | KNR 2-31 0114-01 | Podbudowy z kruszyw, pospółka, warstwa dolna, grubość warstwy po zagęszczeniu 20 cm 50,0 | m2 | 50 |  | 1 | 0
2 d.6 | KNR 2-31 0114-02 | Podbudowy z kruszyw, pospółka, warstwa dolna, dodatek za każdy dalszy 1 cm grubości Krotność = 10 50,0 | m2 | 50 |  | 10 | 0
3 d.6 | KNR 2-31 0114-07 | Podbudowy z kruszyw, tłuczeń, warstwa górna, grubość warstwy po zagęszczeniu 8 cm 50,0 | m2 | 50 |  | 1 | 0
4 d.6 | KNR 2-31 0114-08 | Podbudowy z kruszyw, tłuczeń, warstwa górna, dodatek za każdy dalszy 1 cm grubości Krotność = 12 50,0 | m2 | 50 |  | 12 | 0
5 d.6 | KNR 2-31 0310-01 | Nawierzchnie z mieszanek mineralno-bitumicznych grysowych, asfaltowe, warstwa wiążąca o grubości 4 cm 50,0 | m2 | 50 |  | 1 | 0
6 d.6 | KNR 2-31 0310-02 | Nawierzchnie z mieszanek mineralno-bitumicznych grysowych, asfaltowe, dodatek za każdy dalszy 1 cm grubości warstwy Krotność = 3 50,0 | m2 | 50 |  | 3 | 0
7 d.6 | KNR 2-31 0311-01 | Nawierzchnie z mieszanek mineralno-bitumicznych grysowo-żwirowych, warstwa asfaltowa wiążąca, grubości 4 cm 50,0 | m2 | 50 |  | 1 | 0
8 d.6 | KNR 2-31 0311-02 | Nawierzchnie z mieszanek mineralno-bitumicznych grysowo-żwirowych, warstwa asfaltowa wiążąca, dodatek za każdy dalszy 1 cm grubości warstwy 50,0 | m2 | 50 |  | 1 | 0
Wartość kosztorysowa robót bez podatku VAT | [6 empty] | #REF!
Uwaga: Cena jednostkowa to cena wykonania robót przypadających na 1 krotność. Wartość to iloczyn ilości, ceny jednostkowej i krotności (iloczyn kolumn 5, 6 i 7)
Indywidualną odległość transportu w poz. 9 d.1 uwzględnić w cenie jednostkowej dla tej pozycji.
Słownie:
|  | Stawka roboczogodziny: |  | zł
Narzuty:
|  | Koszty pośrednie [Kp] |  | % R,S
|  | Zysk [Z] |  | % R+Kp (R) S+Kp (S)
|  | VAT [V] |  | %Σ(R+Kp (R)+Z(R),M,S+Kp(S)+Z(S))